## Sheet1
Mode OFF
N° | Situation | Réoponse attendue | Contrôle
1 | Accel >0 | La vitesse augmente et se stabilise | OK
2 | Speed >0 ensuite Frein >0 | speed va 0 | OK
3 | Frein<Accel | Accélère mais plus doucement | OK
4 | Accel> Frein | Freine à 0 ( plus doucement | OK
5 | Button On pressed | Status ON
Mode ON
N° | Situation | Réoponse attendure | Contrôle
6 | Set pressed | Stablisation de la vitesses | OK
6a | then Res pressed | No effect | OK
6b | then Acc pressed | Augementation de X | OK
6c | then Dec pressed | Dimunution de X | OK
7 | Set pressed then break or throttle | Satus INT & Tampomat OFF | OK
8 | Button OFF pressed | Status OFF | OK
9 | Set pressed then Button OFF | Status OFF & tampomat off | OK
10 | Set pressed then Accel | Vitesse augmente & Status STDBY | OK
10a | then Accel back to 0 | retourve last Set value & STATUS ON | OK | Faire le resume
| TO BE CONTINUED |  |  | test les valeur max et min du tampomatt
| controler ON SET OFF et ON | j'ai detecter un comportement bizarre